## Calculation
Rntc | Current | Voltage on NTC | Vsupply | Vmosfet | R9 | R13 | R8 | R10 | Gain Op. | Output | Adc from | Vntc/Vadc
Ohm | mA | Volt | Volt | Volt | Kohm | Kohm | Kohm | Kohm |  | Volt | Arduino | coefficient | Voltage= | (Adc/1024)*5 Volt | Vntc
[10 empty] | min 0 max 5 | min 0 max 1024 |  | Verification | mVolt | mVolt
100 | 15 | 1.5 | 13 | 11.5 | 22 | 8.2 | 22 | 8.2 | 0.37273 | 0.55909 | 114.5018 | 2.6829 |  | 559.0909 | 1500
125 | 15 | 1.875 | 13 | 11.125 | 22 | 8.2 | 22 | 8.2 | 0.37273 | 0.69886 | 143.1273 | 2.6829 |  | 698.8636 | 1875
150 | 15 | 2.25 | 13 | 10.75 | 22 | 8.2 | 22 | 8.2 | 0.37273 | 0.83864 | 171.7527 | 2.6829 |  | 838.6364 | 2250
175 | 15 | 2.625 | 13 | 10.375 | 22 | 8.2 | 22 | 8.2 | 0.37273 | 0.97841 | 200.3782 | 2.6829 |  | 978.4091 | 2625
200 | 15 | 3 | 13 | 10 | 22 | 8.2 | 22 | 8.2 | 0.37273 | 1.1182 | 229.0036 | 2.6829 |  | 1118.1818 | 3000
225 | 15 | 3.375 | 13 | 9.625 | 22 | 8.2 | 22 | 8.2 | 0.37273 | 1.258 | 257.6291 | 2.6829 |  | 1257.9545 | 3375
250 | 15 | 3.75 | 13 | 9.25 | 22 | 8.2 | 22 | 8.2 | 0.37273 | 1.3977 | 286.2545 | 2.6829 |  | 1397.7273 | 3750
275 | 15 | 4.125 | 13 | 8.875 | 22 | 8.2 | 22 | 8.2 | 0.37273 | 1.5375 | 314.88 | 2.6829 |  | 1537.5 | 4125
300 | 15 | 4.5 | 13 | 8.5 | 22 | 8.2 | 22 | 8.2 | 0.37273 | 1.6773 | 343.5055 | 2.6829 |  | 1677.2727 | 4500
325 | 15 | 4.875 | 13 | 8.125 | 22 | 8.2 | 22 | 8.2 | 0.37273 | 1.817 | 372.1309 | 2.6829 |  | 1817.0455 | 4875
350 | 15 | 5.25 | 13 | 7.75 | 22 | 8.2 | 22 | 8.2 | 0.37273 | 1.9568 | 400.7564 | 2.6829 |  | 1956.8182 | 5250
375 | 15 | 5.625 | 13 | 7.375 | 22 | 8.2 | 22 | 8.2 | 0.37273 | 2.0966 | 429.3818 | 2.6829 |  | 2096.5909 | 5625
400 | 15 | 6 | 13 | 7 | 22 | 8.2 | 22 | 8.2 | 0.37273 | 2.2364 | 458.0073 | 2.6829 |  | 2236.3636 | 6000
425 | 15 | 6.375 | 13 | 6.625 | 22 | 8.2 | 22 | 8.2 | 0.37273 | 2.3761 | 486.6327 | 2.6829 |  | 2376.1364 | 6375
450 | 15 | 6.75 | 13 | 6.25 | 22 | 8.2 | 22 | 8.2 | 0.37273 | 2.5159 | 515.2582 | 2.6829 |  | 2515.9091 | 6750
475 | 15 | 7.125 | 13 | 5.875 | 22 | 8.2 | 22 | 8.2 | 0.37273 | 2.6557 | 543.8836 | 2.6829 |  | 2655.6818 | 7125
500 | 15 | 7.5 | 13 | 5.5 | 22 | 8.2 | 22 | 8.2 | 0.37273 | 2.7955 | 572.5091 | 2.6829 |  | 2795.4545 | 7500
525 | 15 | 7.875 | 13 | 5.125 | 22 | 8.2 | 22 | 8.2 | 0.37273 | 2.9352 | 601.1345 | 2.6829 |  | 2935.2273 | 7875
550 | 15 | 8.25 | 13 | 4.75 | 22 | 8.2 | 22 | 8.2 | 0.37273 | 3.075 | 629.76 | 2.6829 |  | 3075 | 8250
575 | 15 | 8.625 | 13 | 4.375 | 22 | 8.2 | 22 | 8.2 | 0.37273 | 3.2148 | 658.3855 | 2.6829 |  | 3214.7727 | 8625
600 | 15 | 9 | 13 | 4 | 22 | 8.2 | 22 | 8.2 | 0.37273 | 3.3545 | 687.0109 | 2.6829 |  | 3354.5455 | 9000
625 | 15 | 9.375 | 13 | 3.625 | 22 | 8.2 | 22 | 8.2 | 0.37273 | 3.4943 | 715.6364 | 2.6829 |  | 3494.3182 | 9375
650 | 15 | 9.75 | 13 | 3.25 | 22 | 8.2 | 22 | 8.2 | 0.37273 | 3.6341 | 744.2618 | 2.6829 |  | 3634.0909 | 9750
675 | 15 | 10.125 | 13 | 2.875 | 22 | 8.2 | 22 | 8.2 | 0.37273 | 3.7739 | 772.8873 | 2.6829 |  | 3773.8636 | 10125
700 | 15 | 10.5 | 13 | 2.5 | 22 | 8.2 | 22 | 8.2 | 0.37273 | 3.9136 | 801.5127 | 2.6829 |  | 3913.6364 | 10500
725 | 15 | 10.875 | 13 | 2.125 | 22 | 8.2 | 22 | 8.2 | 0.37273 | 4.0534 | 830.1382 | 2.6829 |  | 4053.4091 | 10875
750 | 15 | 11.25 | 13 | 1.75 | 22 | 8.2 | 22 | 8.2 | 0.37273 | 4.1932 | 858.7636 | 2.6829 |  | 4193.1818 | 11250
775 | 15 | 11.625 | 13 | 1.375 | 22 | 8.2 | 22 | 8.2 | 0.37273 | 4.333 | 887.3891 | 2.6829 |  | 4332.9545 | 11625
800 | 15 | 12 | 13 | 1 | 22 | 8.2 | 22 | 8.2 | 0.37273 | 4.4727 | 916.0145 | 2.6829 |  | 4472.7273 | 12000
825 | 15 | 12.375 | 13 | 0.625 | 22 | 8.2 | 22 | 8.2 | 0.37273 | 4.6125 | 944.64 | 2.6829 |  | 4612.5 | 12375
850 | 15 | 12.75 | 13 | 0.25 | 22 | 8.2 | 22 | 8.2 | 0.37273 | 4.7523 | 973.2655 | 2.6829 |  | 4752.2727 | 12750
875 | 15 | 13.125 | 13 | -0.125 | 22 | 8.2 | 22 | 8.2 | 0.37273 | 4.892 | 1001.8909 | 2.6829 |  | 4892.0455 | 13125
Vntc Supply= | 13 | V | [7 empty] | Vout= | (R10/R8)
Intc = | 15 | mA |  | R9 | 22 | Kohm
|  |  |  | R13 | 8.2 | Kohm
|  |  |  | R8 | 22 | Kohm
|  |  |  | R10 | 8.2 | Kohm